## 工作表1
指令 | 符号 | 类型 | 示例 | 含义 | 说明
Add | add | R | add $r1,$r2,$r3 | $r1=$r2+$r3 | 溢出判断
Add Unsigned | addu | R | addu $r1,$r2,$r3 | $r1=$r2+$r3 | 溢出判断
Add Immediate | addi | I | addi $r1,$r2,100 | $r1=$r2+100 | 常数加
Add Immediate Unsigned | addiu | I | addiu $r1,$r2,100 | $r1=$r2+100 | 常数加
Subtract | sub | R | sub $r1,$r2,$r3 | $r1=$r2-$r3 | 溢出判断
Subtract Unsigned | subu | R | subu $r1,$r2,$r3 | $r1=$r2-$r3 | 溢出判断
And | and | R | and $r1,$r2,$r3 | $r1=$r2&$r3 | 按位与
And Immediate | andi | I | andi $r1,$r2,100 | $r1=$r2&100 | 按位与
Or | or | R | or $r1,$r2,$r3 | $r1=$r2¦$r3 | 按位或
Or Immediate | ori | I | ori $r1,$r2,100 | $r1=$r2¦100 | 按位或
Xor | xor | R | xor $r1,$r2,$r3 | $r1=$r2^$r3 | 按位异或
Xor Immediate | xori | I | xori $r1,$r2,$r3 | $r1=$r2^100 | 按位异或
Nor | nor | R | nor $r1,$r2,$r3 | $r1=~($r2¦$r3) | 或非
Shift Left Logical | sll | R | sll $r1,$r2,10 | $r1=$r2<<10 | 左移常数个位
Shift Right Logical | srl | R | srl $r1,$r2,10 | $r1=$r2>>10 | 右移常数个位
Set Less Than | slt | R | slt $r1,$r2,$r3 | if($r2<$r3) $r1=1 else 0 | 小于置位
Set Less Than Unsigned | sltu | R | sltu $r1,$r2,$r3 | if($r2<$r3) $r1=1 else 0 | 小于置位
Set Less Than Immediate | slti | I | slti $r1,$r2,100 | if($r2<100) $r1=1 else 0 | 小于置位
Set Less Than Immediate Unsigned | sltiu | I | sltiu $r1,$r2,100 | if($r2<100) $r1=1 else 0 | 小于置位
Load Word | lw | I | lw $r1,100($r2) | $r1=mem($r2+100) | 从内存取一个字到寄存器
Load Byte | lb | I | lb $r1,100($r2) | $r1=mem($r2+100) | 从内存取一个字节到寄存器
Load Byte Unsigned | lbu | I | lbu $r1,100($r2) | $r1=mem($r2+100) | 从内存取一个字节到寄存器
Load Halfword | lh | I | lh $r1,100($r2) | $r1=mem($r2+100) | 从内存取一个半字到寄存器
Load Halfword Unsigned | lhu | I | lhu $r1,100($r2) | $r1=mem($r2+100) | 从内存取一个半字到寄存器
Load Immediate | lui | I | lui $r1,100 | $r1=100 | 从指令取一个立即数到寄存器
Store Word | sw | I | sw $r1,100($r2) | mem($r2+100)=$r1 | 从寄存器存一个字到内存
Store Byte | sb | I | sb $r1,100($r2) | mem($r2+100)=$r1 | 从寄存器存一个字节到内存
Store Halfword | sh | I | sh $r1,100($r2) | mem($r2+100)=$r1 | 从寄存器存一个半字到内存
Branch on Equal | beq | I | beq $r1,$r2,25 | if($r1=$r2) goto PC+4+100 | 判等
Branch on Not Equal | bne | I | bne $r1,$r2,25 | if($r1!=$r2) goto PC+4+100 | 判不等
Jump | j | J | j 100 | goto 400 | 跳转到目标地址
Jump And Link | jal | J | jal 100 | $r31=PC+8; | 跳转链接
goto 400,
Jump Register | jr | I | jr $r1 | goto $r1 | 跳转s